## Лист1
TRV-T
№ строки | Наименование параметров, единицы измерения | Значения параметров
1 | Условный диаметр DN, мм | 15 | 20 | 25 | 32 | 40 | 50 | 65 | 80 | 100
2 | Длина L, мм | 130 | 150 | 160 | 180 | 200 | 230 | 290 | 310 | 350
3 | Высота Н1, мм | 47.5 | 52.5 | 57.5 | 70 | 75 | 82.5 | 92.5 | 100 | 110
4 | Высота клапана с приводом Н, мм:
5 | TSL-1600-25-1-230-IP67 | 355 | 355 | 365 | 375 | 380 | 390
6 | TSL-1600-25-1R-230-IP67 | 355 | 355 | 365 | 375 | 380 | 390
7 | TSL-1600-25-1A-24-IP67 | 355 | 355 | 365 | 375 | 380 | 390
8 | TSL-2200-40-1-230-IP67 | [6 empty] | 390 | 400 | 440
9 | TSL-2200-40-1R-230-IP67 | [6 empty] | 390 | 400 | 440
10 | TSL-2200-40-1A-24-IP67 | [6 empty] | 390 | 400 | 440
11 | TSL-3000-60-1-230-IP67
12 | TSL-3000-60-1A-24-IP67
13 | TSL-1600-25-1T-230-IP67 | 355 | 355 | 365 | 375 | 380 | 390
14 | TSL-1600-25-1TR-230-IP67 | 355 | 355 | 365 | 375 | 380 | 390
15 | TSL-2200-40-1T-230-IP67 | [6 empty] | 390 | 400 | 440
16 | TSL-2200-40-1TR-230-IP67 | [6 empty] | 390 | 400 | 440
17 | Масса клапана с приводом m, кг:
18 | TSL-1600-25-1-230-IP67 | 6.4 | 7.9 | 8.4 | 11.4 | 13.4 | 15.4
19 | TSL-1600-25-1R-230-IP67 | 6.4 | 7.9 | 8.4 | 11.4 | 13.4 | 15.4
20 | TSL-1600-25-1A-24-IP67 | 6.4 | 7.9 | 8.4 | 11.4 | 13.4 | 15.4
21 | TSL-2200-40-1-230-IP67 | [6 empty] | 24.5 | 32.5 | 39.5
22 | TSL-2200-40-1R-230-IP67 | [6 empty] | 24.5 | 32.5 | 39.5
23 | TSL-2200-40-1A-24-IP67 | [6 empty] | 24.5 | 32.5 | 39.5
24 | TSL-3000-60-1-230-IP67
25 | TSL-3000-60-1A-24-IP67
26 | TSL-1600-25-1T-230-IP67 | 6.4 | 7.9 | 8.4 | 11.4 | 13.4 | 15.4
27 | TSL-1600-25-1TR-230-IP67 | 6.4 | 7.9 | 8.4 | 11.4 | 13.4 | 15.4
28 | TSL-2200-40-1T-230-IP67 | [6 empty] | 24.5 | 32.5 | 39.5
29 | TSL-2200-40-1TR-230-IP67 | [6 empty] | 24.5 | 32.5 | 39.5