## Лист1
Дата расчета:
Объект:
Исполнение регулятора:
Марка регулятора:
Входные данные
Рабочая среда:
Потери давления на клапане регулятора:
Давление перед регулятором Р'1=
Требуемое давление после регулятора Р(треб)=
Расчет регулятора давления на кавитацию:
Давление перед регулятором P'=
Максимальная температура теплоносителя через регулятор Т1= | [7 empty] | оС
Расход через регулятор давления:
Температура теплоносителя в подающем трубопроводе Т1= | [7 empty] | оС
Температура теплоносителя в обратном трубопроводе Т2= | [7 empty] | оС
Тепловая мощность Q=
Максимальный расход через регулятор Gрд=
Результат расчета регулятора давления
Максимальная рабочая температура: |  |  |  |  | Расчетный диаметр:
Максимальное рабочее давление: |  |  |  |  | Расчетная пропускная способность:
Марка регулятора давления | Номинальный диаметр DN, мм | Пропускная способность Kvs, м³/ч | Фактические потери давления на полностью открытом клапане при заданном расходе ΔPф, бар | Диапазон настройки, бар | Скорость в выходном сечении регулятора V, м/с | Шум, некачественное регулирование | Предельно допустимый перепад давлений на регуляторе ΔPпред, бар | Кавитация
Оптимальная скорость в выходном сечении регулятора: 2-3 м/с для ИТП; 2-5 м/с для ЦТП.
В комплекте с регуляторами давления "после себя" поставляются: - с регуляторами давления "после себя" RDT-P: медная импульсная трубка - 1 шт.; латунная гайка - 2 шт.; латунный штуцер - 1 шт. - с регуляторами давления "после себя" RDT-T: медная импульсная трубка - 2 шт.; латунная гайка - 4 шт.; латунный штуцер - 1 шт.; охладитель импульса - 1 шт.
|  |  | Длина L= |  | мм
|  |  | Высота H1= |  | мм
|  |  | Высота H= |  | мм
|  |  | Масса m= |  | кг