## Лист1
TRV-3
№ строки | Наименование параметров, единицы измерения | Значения параметров
1 | Условный диаметр DN, мм | 15 | 20 | 25 | 32 | 40 | 50 | 65 | 80 | 100 | 125 | 150
2 | Длина L, мм | 130 | 150 | 160 | 180 | 200 | 230 | 290 | 310 | 350 | 400 | 480
3 | Высота Н1, мм | 65 | 70 | 75 | 95 | 100 | 100 | 120 | 130 | 150 | 160 | 170
4 | Высота клапана с приводом Н, мм:
5 | TSL-1600-25-1-230-IP67 | 300 | 305 | 310 | 310 | 320 | 320
6 | TSL-1600-25-1R-230-IP67 | 300 | 305 | 310 | 310 | 320 | 320
7 | TW1001-XD220-S.14 | 330 | 340 | 345 | 347 | 355
8 | TW1001-XD24-S.14 | 330 | 340 | 345 | 347 | 355
9 | TSL-2200-40-1-230-IP67 | [6 empty] | 400 | 410 | 420
10 | TSL-2200-40-1R-230-IP67 | [6 empty] | 400 | 410 | 420
11 | TSL-3000-60-1-230-IP67 | [9 empty] | 515 | 515
12 | TW3000-XD220-S.14 | [5 empty] | 365 | 410 | 415 | 430 | 490 | 490
13 | TW3000-XD24-S.14 | [5 empty] | 365 | 410 | 415 | 430 | 490 | 490
14 | Масса клапана с приводом m, кг:
15 | TSL-1600-25-1-230-IP67 | 6.3 | 7.2 | 8.2 | 10.8 | 12.3 | 14.8
16 | TSL-1600-25-1R-230-IP67 | 6.3 | 7.2 | 8.2 | 10.8 | 12.3 | 14.8
17 | TW1001-XD220-S.14 | 6.8 | 7.7 | 8.7 | 11.3 | 12.8
18 | TW1001-XD24-S.14 | 6.8 | 7.7 | 8.7 | 11.3 | 12.8
19 | TSL-2200-40-1-230-IP67 | [6 empty] | 25 | 33 | 40
20 | TSL-2200-40-1R-230-IP67 | [6 empty] | 25 | 33 | 40
21 | TSL-3000-60-1-230-IP67 | [9 empty] | 55 | 80
22 | TW3000-XD220-S.14 | [5 empty] | 15.8 | 25.5 | 33.5 | 40.5 | 55.2 | 80.2
23 | TW3000-XD24-S.14 | [5 empty] | 15.8 | 25.5 | 33.5 | 40.5 | 55.2 | 80.2