## Лист1
TRV-T
№ строки | Наименование параметров, единицы измерения | Значения параметров
1 | Условный диаметр DN, мм | 15 | 20 | 25 | 32 | 40 | 50 | 65 | 80 | 100 | 125 | 150
2 | Длина L, мм | 130 | 150 | 160 | 180 | 200 | 230 | 290 | 310 | 350 | 400 | 480
3 | Высота Н1, мм | 47.5 | 52.5 | 57.5 | 70 | 75 | 82.5 | 92.5 | 100 | 110 | 125 | 142.5
4 | Высота клапана с приводом Н, мм:
5 | TSL-1600-25-1-230-IP67 | 350 | 355 | 361 | 371 | 380 | 385
6 | TSL-1600-25-1R-230-IP67 | 350 | 355 | 361 | 371 | 380 | 385
7 | TW500-XD220-S.12 | 310 | 310 | 313 | 322 | 336 | 336
8 | TW500-XD24-S.12 | 310 | 310 | 313 | 322 | 336 | 336
9 | TSL-2200-40-1-230-IP67 | [6 empty] | 395 | 408 | 445
10 | TSL-2200-40-1R-230-IP67 | [6 empty] | 395 | 408 | 445
11 | TW1001-XD220-S.14 | [6 empty] | 385 | 398 | 435
12 | TW1001-XD24-S.14 | [6 empty] | 385 | 398 | 435
13 | TSL-3000-60-1-230-IP67 | [9 empty] | 535 | 565
14 | TSL-3000-60-1R-230-IP67 | [9 empty] | 535 | 565
15 | TW3000-XD220-S.14 | [9 empty] | 498 | 525
16 | TW3000-XD24-S.14 | [9 empty] | 498 | 525
17 | Масса клапана с приводом m, кг:
18 | TSL-1600-25-1-230-IP67 | 6.4 | 7.9 | 8.4 | 11.4 | 13.4 | 15.4
19 | TSL-1600-25-1R-230-IP67 | 6.4 | 7.9 | 8.4 | 11.4 | 13.4 | 15.4
20 | TW500-XD220-S.12 | 6.7 | 8.2 | 8.7 | 11.7 | 13.7 | 15.7
21 | TW500-XD24-S.12 | 6.7 | 8.2 | 8.7 | 11.7 | 13.7 | 15.7
22 | TSL-2200-40-1-230-IP67 | [6 empty] | 24.5 | 32.5 | 39.5
23 | TSL-2200-40-1R-230-IP67 | [6 empty] | 24.5 | 32.5 | 39.5
24 | TW1001-XD220-S.14 | [6 empty] | 24.5 | 32.5 | 39.5
25 | TW1001-XD24-S.14 | [6 empty] | 24.5 | 32.5 | 39.5
26 | TSL-3000-60-1-230-IP67 | [9 empty] | 54.3 | 72.3
27 | TSL-3000-60-1R-230-IP67 | [9 empty] | 54.3 | 72.3
28 | TW3000-XD220-S.14 | [9 empty] | 53 | 71.3
29 | TW3000-XD24-S.14 | [9 empty] | 53 | 71.3