## Лист1
Дата расчета:
Объект:
Исполнение регулятора:
Марка регулятора:
Входные данные
Рабочая среда:
Потери давления на клапане регулятора:
Потери давления на регуляторе ΔPрд=
Перепад давлений, поддерживаемый регулятором на регулируемом участке ΔPру=
Давление в подающем трубопроводе Р1=
Давление в обратном трубопроводе Р2=
Максимальный перепад на регуляторе ΔPрд(max) = Р1 - Р2 - ΔРру = | [7 empty] | бар
Расчет регулятора давления на кавитацию:
Давление перед регулятором P'=
Максимальная температура теплоносителя через регулятор Т1= | [7 empty] | оС
Расход через регулятор давления:
Температура теплоносителя в подающем трубопроводе Т1= | [7 empty] | оС
Температура теплоносителя в обратном трубопроводе Т2= | [7 empty] | оС
Тепловая мощность Q=
Максимальный расход через регулятор Gрд=
Результат расчета регулятора давления
Максимальная рабочая температура:
Максимальное рабочее давление:
Марка регулятора давления | Номинальный диаметр DN, мм | Пропускная способность Kvs, м³/ч | Фактические потери давления на полностью открытом клапане при заданном расходе ΔPф, бар | Диапазон настройки, бар | Скорость в выходном сечении регулятора V, м/с | Шум, некачественное регулирование | Предельно допустимый перепад давлений на регуляторе ΔPпред, бар | Кавитация
Оптимальная скорость в выходном сечении регулятора: 2-3 м/с для ИТП; 2-5 м/с для ЦТП.
В комплекте с регуляторами перепада давления поставляются: - с регуляторами перепада давления RDT: медная импульсная трубка - 2 шт.; латунная гайка - 4 шт.; латунный штуцер - 2 шт - с регуляторами перепада давления RDT-H: медная импульсная трубка - 3 шт.; латунная гайка - 6 шт.; латунный штуцер - 2 шт.; охладитель импульса - 1 шт.
|  |  | Длина L= |  | мм
|  |  | Высота H1= |  | мм
|  |  | Высота H= |  | мм
|  |  | Масса m= |  | кг