## Лист1
Дата расчета:
Объект:
Исполнение регулятора:
Марка регулятора:
Входные данные
Рабочая среда:
Потери давления на клапане регулятора:
Давление пара перед регулятором (изб.) Р'1=
Требуемое давление пара после регулятора (изб.) Р(треб)=
Температура пара через регулятор Т1= | [6 empty] | оС
Расход через регулятор давления:
Максимальный расход через регулятор Gрд=
Результат расчета регулятора давления
Максимальная рабочая температура:
Максимальное рабочее давление:
Марка регулятора давления | Номинальный диаметр DN, мм |  | Пропускная способность Kvs, м³/ч | Диапазон настройки, бар | Скорость в выходном сечении регулятора V, м/с | Шум, некачественное регулирование
Оптимальная скорость в выходном сечении регулятора: 40 м/с для насыщенного пара; 60 м/с для перегретого пара.
В комплекте с регуляторами давления "после себя" поставляются: - с регуляторами давления "после себя" RDT-P: импульсная трубка - 1 шт.; - с регуляторами давления "после себя" RDT-T: импульсная трубка - 2 шт., охладитель импульса - 1 шт.
|  | Длина L= |  | мм
|  | Высота H1= |  | мм
|  | Высота H= |  | мм
|  | Масса m= |  | кг