## Лист1
Дата расчета:
Объект:
Тип клапана: |  |  |  |  | Наличие регулятора перепада давления:
Область применения: |  |  |  |  | Схема присоединения:
Марка клапана:
Входные данные
Рабочая среда:
Потери давления на регулируемом участке (без учета регулирующего клапана) ΔPру'=
Расчетные потери давления на клапане ΔPкл=
Давление перед клапаном P'=
Максимальная температура среды через клапан Т1= | [9 empty] | оС
|  |  | Температура теплоносителя в подающем трубопроводе |  |  |  | Температура теплоносителя в обратном трубопроводе
Параметры теплосети | зима |  | T1= |  |  | оС | T2= |  |  | оС
| лето |  | T'1= |  |  | оС | T'2= |  |  | оС
Параметры системы | отопления |  | T21= |  |  | оС | T22= |  |  | оС
| вентиляции |  | T11= |  |  | оС | T12= |  |  | оС
Тепловая мощность: | [5 empty] | Q=
Максимальный расход через клапан: | [5 empty] | Gкл=
Требуемые характеристики электропривода
Наличие функции регулирования температуры (датчик температуры подключается к электроприводу):
Напряжение питания: |  |  |  |  | Наличие датчика положения 0(4)-20 mA:
Управление: |  |  |  |  | Наличие возвратного механизма:
Результат расчета регулирующего клапана
Максимальная рабочая температура:
Максимальное рабочее давление:
Марка регулирующего клапана | Номинальный диаметр DN, мм | Пропускная способность Kvs, м³/ч | Фактические потери давления на полностью открытом клапане при заданном расходе ΔPф, бар |  | Внешний авторитет клапана | Качество регулирования | Скорость в выходном сечении клапана V, м/с | Шум, некачественное регулирование | Предельно допустимый перепад давлений на клапане ΔPпред, бар | Кавитация
Характеристики выбранного электропривода
Обозначение электропривода | Макс. перепад давления, преодолева- емый приводом, бар, не более | Напряжение питания |  | Усилие привода, Н | Скорость, сек/мм (мм/мин) | Управление |  | Наличие датчика положения 0(4)-20 mA, 0(2)-10 V | Наличие возврат- ного меха- низма | Потребл. мощность, W
|  | 230 VAC | 24 VAC/VDC |  |  | 3-х поз. | 0(4)-20 mA, 0(2)-10 V
Оптимальная скорость в выходном сечении клапана: 2-3 м/с для ИТП; 2-5 м/с для ЦТП.
Рекомендуемая скорость управления для электроприводов TSL: - системы отопления и вентиляции: для Ду15-50 мм - 8 сек/мм (7,5 мм/мин); для Ду65-200 - 6 сек/мм (10 мм/мин); - система горячего водоснабжения: для Ду15-50 мм - 4 сек/мм (15 мм/мин); для Ду65-200 - 2,4 сек/мм (25 мм/мин).
Рекомендуемая скорость управления для электропривода TW5000 - 2 сек/мм (30 мм/мин).
Датчики температуры поставляются отдельно.
|  |  | Длина L= |  |  |  | мм
|  |  | Высота H1= |  |  |  | мм
|  |  | Высота H= |  |  |  | мм
|  |  | Масса с электроприводом m= |  |  |  | кг